## Sheet1
分部分项工程量清单与计价表
工程名称：群星公寓8号楼排水管维修 |  |  |  | 标段： |  |  |  | 第1页 共2页
序号 | 项目名称 项目特征 |  | 计量 单位 |  | 工程数量 | 金额(元)
[6 empty] | 全费用综合单价 | 合价 |  | 其中： 暂估价
1 | 拆除路面 1、材质：机械、人工结合拆除混凝土路面，切割机路面割缝，2.5m*2.5m 2、厚度：5cm |  | m2 |  | 6.500
2 | 拆除基层 1、材质：拆除三七灰土（基层） 2、厚度：20cm |  | m2 |  | 6.500
3 | 挖一般土方 1、土壤类别：机械、人工结合开挖坚土 2、挖土深度：2.5米 |  | m3 |  | 16.000
4 | 回填方 1、填方材料品种：人工（原土）回填、夯实 |  | m3 |  | 16.000
5 | 实心砖墙 1、砖品种、规格、强度等级：烧结红砖 标准砖 2、墙体类型：240砖墙 3、砂浆强度等级、配合比：水泥砂浆 M5.0 |  | m3 |  | 3.000
6 | 墙面一般抹灰 1、墙体类型：新砌240墙体，里外面双面抹灰 2、底层厚度、砂浆配合比：9mm水泥抹灰砂浆 1:3 3、面层厚度、砂浆配合比：6mm 水泥抹灰砂浆 1:2 |  | m2 |  | 25.000
7 | 空心板 1、材料：钢筋预制楼板 2、单件体积：2.2m*0.6m*0.2m |  | 块 |  | 4.000
8 | 水泥稳定碎（砾）石 1、水泥含量：商混C25 2、厚度：20cm |  | m2 |  | 6.500
9 | 透层、粘层 1、材料品种：粘层采用快裂洒布型乳化沥青 PC-3 |  | m2 |  | 6.500
10 | 沥青混凝土 1、沥青混凝土种类：细粒式沥青混凝土 2、厚度：5cm |  | m2 |  | 6.500
本页小计
【新点2013清单造价山东版 V10.3.6】
分部分项工程量清单与计价表
工程名称：8、9号楼中间排水管维修 |  |  |  | 标段： |  |  |  | 第2页 共2页
序号 | 项目名称 项目特征 |  | 计量 单位 |  | 工程数量 | 金额(元)
[6 empty] | 全费用综合单价 | 合价 |  | 其中： 暂估价
11 | 砖砌体拆除 1、砌体名称：拆除砖墙 2、拆除高度：2.5m |  | m3 |  | 0.800
12 | 余方弃置 1、废弃料品种：拆除的废弃物品及建筑垃圾外运至大学校园外，环保处理 2、运距：15km |  | m3 |  | 5.500